## Przedmiar
Rodos
Przedmiar robót
Przebudowa transgranicznego mostu kolejowego Siekierki-Neurüdnitz na most pieszo-rowerowy, wraz z nadbudową platformy widokowej oraz przebudową torowiska na drogę rowerową i zagospodarowaniem terenu - ROBOTY BUDOWLANE
Nr poz. | Podstawa | Opis robót | Jm | Ilość
1 | 2 | 3 | 4 | 5
1. Prace rozbiórkowe
1 | Kalkulacja indywidualna | Rozbiórka budynku parterowego na wyspie wraz z wywozem i utylizacją | kpl | 1
2. Prace rozbórkowe
2 | KNR 2-33 0103/07 analogia | Rozebranie istniejących płyt stalowych | m2 | 2175.64
3 | KNR 4-04 1107/03.2 | Wywóz złomu z terenu rozbiórki samochodem skrzyniowym na odległość do 1km z załadunkiem i wyładunkiem mechanicznym | t | 130.538
4 | KNR 4-04 1107/04.2 dopłata 14x | Wywóz złomu z terenu rozbiórki samochodem skrzyniowym na odległość do 1km - nakłady uzupełniające za każdy dalszy rozpoczęty km odległości ponad 1km | t | 130.538
5 | Kalkulacja indywidualna | Utylizacja urobku - Opłata za korzystanie ze środowiska i za składowanie odpadów na wysypisku zgodnie z obwieszczeniem Ministra Środowiska z dnia 29 czerwca 2016r. w sprawie wysokości stawek opłat za korzystanie ze środowiska na 2017r. | t | 130.538
3. Nawierzchnie
Nawierzchnie mostu
6 | KNR-W 2-02 1121/02 analogia | Nawierzchnia z deski syntetycznej kompozytowej ryflowanej drewnopodobnej na legarach ułożonych krzyżowo | m2 | 1501.374
7 | Kalkulacja indywidualna | Nawierzchnia płyt konglomeratowych na istniejącej konstrukcji stalowej wykończone z kruszywa mineralnego na żywicy bazie epoksydowej | m2 | 757.85
Nawierzchnia na gruncie
8 | KNR 2-31 0101/01 | Koryta o głębokości do 20 cm wykonywane mechanicznie na całej szerokości jezdni i chodników w gruncie kategorii I-IV | m2 | 224.3
9 | KNR 2-31 0114/07 | Warstwa górna podbudowy z kruszywa łamanego o grubości po zagęszczeniu 8cm | m2 | 224.3
10 | KNR 2-31 0114/08 dopłata 2x | Warstwa górna podbudowy z kruszywa łamanego o grubości po zagęszczeniu 8cm - za każdy dalszy 1cm | m2 | 224.3
11 | KNR 2-31 0310/05 | Nawierzchnia z mieszanek mineralno-bitumicznych grysowych z warstwą ścieralną afaltową o grubości po zagęszczeniu 3cm | m2 | 224.3
12 | KNR AT-06 0104/04 | Załadunek ładowarką kołową o pojemności łyżki 2,5m3, wyładunek materiałów budowlanych sypkich przez przechylenie skrzyni w samochodach lub przyczepach samowyładowczych - ładunek kategorii II | t | 71.776
13 | KNR AT-06 0108/02 | Przewóz materiałów budowlanych na odległość do 1km po nawierzchni klasy II | kurs | 3.589
14 | KNR AT-06 0108/05 dopłata 14x | Dodatek za każdy dalszy 1km przewozu materiałów budowlanych ponad 1km po nawierzchni klasy II | kurs | 3.589
15 | Kalkulacja indywidualna | Utylizacja urobku - Opłata za korzystanie ze środowiska i za składowanie odpadów na wysypisku zgodnie z obwieszczeniem Ministra Środowiska z dnia 29 czerwca 2016r. w sprawie wysokości stawek opłat za korzystanie ze środowiska na 2017r. | t | 71.776
Odwodnienie
16 | KNR K-48 0101/02 | Odwodnienie liniowe standardowe z polimerobetonu bez podbudowy - elementy korytkowe z rusztem o średnicy 150mm | m | 327.1
17 | KNR K-48 0101/07 | Odwodnienie liniowe standardowe z polimerobetonu bez podbudowy - ścianka czołowa zwykła | szt | 2
18 | KNR K-48 0101/08 | Odwodnienie liniowe standardowe z polimerobetonu bez podbudowy - skrzynka odpływowa zwykła | szt | 4
19 | KNR K-48 0101/09 | Odwodnienie liniowe standardowe z polimerobetonu bez podbudowy - syfon do skrzynki odpływowej | szt | 4
4. Krawężniki/Obrzeża
20 | KNR 2-31 0401/06 | Rowki w gruncie kategorii III-IV o wymiarach 30x40cm pod krawężniki i ławy krawężnikowe | m | 213
21 | KNR 2-31 0402/04 | Ława betonowa z oporem pod krawężniki | m3 | 5.325
22 | KNR 2-31 0407/05 | Obrzeża betonowe o wymiarach 30x8cm na podsypce cementowo-piaskowej, z wypełnieniem spoin zaprawą cementową | m | 213
5. Zieleń
23 | KNR 2-21 0218/03 | Mechaniczne rozscielenie spycharka ziemi urodzajnej na terenie plaskim | m3 | 672.53
24 | KNR 2-01 0505/04 | Plantowanie mechaniczne powierzchni gruntu rodzimego kategorii I-III | m2 | 672.53
25 | KNR 2-21 0401/02 | Reczne wykonanie trawników dywanowych siewem bez nawozenia w gruncie kategorii III | m2 | 672.53
26 | KNR 2-21 0703/01 | Pielegnacja trawników wykonanych darniowaniem pelnym na terenie plaskim | m2 | 672.53
6. Ogrodzenie
27 | KNR 2-25 0309/01 analogia | Budowa ogrodzenia z słupków stalowych ocynkowanych w profilach zamkniętych malowanych proszkowo osadzonych na ławie betonowej o wymiarch 25x70cm | m | 210
7. Mała architektura
28 | Kalkulacja indywidualna | Stojaki rowerowe mocowane do konstrukcji stalowej - dostawa i montaż | szt | 52
29 | Kalkulacja indywidualna | Stojaki rowerowe wraz fundamentem żelbetowym - dostawa i montaż | szt | 5
30 | Kalkulacja indywidualna | Zestaw wypoczynkowy: Siedziska + Stół z drewnianych z podkładów kolejowych - dostawa i montaż | szt | 1
31 | Kalkulacja indywidualna | Zestaw wypoczynkowy: Siedziska + Stół mocowany na moście wariant A - dostawa i montaż | szt | 8
32 | Kalkulacja indywidualna | Zestaw wypoczynkowy: Siedziska + Stół mocowany na moście wariant B - dostawa i montaż | szt | 8
33 | KNR-W 2-37 0809/03 analogia | Układanie betonowych podkładów kolejowych | m | 94.5
34 | Kalkulacja indywidualna | Pulpity edukacyjne na wyspie mineralnej wraz z z fundamentem - dostawa i montaż | szt | 5
35 | Kalkulacja indywidualna | Siedzisko poziom 1 - dostawa i montaż | szt | 1
36 | Kalkulacja indywidualna | Siedzisko poziom 2 - dostawa i montaż | szt | 1
37 | Kalkulacja indywidualna | Siedzisko typu kubik - dostawa i montaż | m2 | 1.68
8. Prace renowacyjne
Przyczółki
38 | Kalkulacja indywidualna | Renowacja przyczółków zabytkowych - wg. wyceny konserwatorskiej | szt | 2
Most
39 | KNR 7-12 0101/01 | Czyszczenie ręczne przez szczotkowanie konstrukcji stalowych pełnościennych od stanu wyjściowego powierzchni B do trzeciego stopnia czystości | m2 | 3763.8
40 | KNR 7-12 0205/01 | Malowanie pędzlem farbami do gruntowania epoksydowymi konstrukcji stalowych pełnościennych | m2 | 3763.8
41 | KNR 7-12 0211/01 | Malowanie pędzlem farbami nawierzchniowymi i emaliami epoksydowymi konstrukcji stalowych pełnościennych | m2 | 3763.8
9. Wzmocnienie istniejącej konstrukcji
42 | KNR 2-05 0208/05 | Wzmocnienie istniejącej konstrukcji (WK) | t | 112.158
43 | KNR 2-05 0208/04 | Dodatkowe elementy dla zakotwienia schodów (WK-S1) | t | 0.05
10. Logotypy i oznaczenia
44 | Kalkulacja indywidualna | Logotyp oraz napis przestrzenny - wykonanie z blachy ocynk, lakierowanej proszkowo | kpl | 1
11. Balustrady
45 | KNR 2-05 0208/05 | Podwyższenie istniejącej balustrady PB1 | t | 0.333
46 | KNR 2-05 0208/05 | Podwyższenie istniejącej balustrady PB2 | t | 8.185
47 | KNR 2-05 0208/05 | Wypełnienie istniejącej balustrady (W1) | t | 16.468
48 | KNR 2-02 1209/02 | Balustrady - pas dolny płaskownik 100*16mm | m | 83.471
49 | KNR 2-02 1209/02 | Balustrady - pas górny ceownik 100*50mm | m | 83.344
50 | KNR 2-02 1209/02 | Balustrady - pas dolny płaskownik 80*16mm | m | 35.8
51 | KNR 2-02 1209/02 | Balustrady - pas górny ceownik 80*45mm | m | 37.147
52 | KNR 2-02 1209/02 | Balustrady - słupy 40*30mm | m | 37.4
53 | KNR 2-02 1209/02 | Balustrady - słupy 50*30mm | m | 69.3
54 | KNR 2-02 1209/02 | Balustrady - pręty fi 10 | m | 1200
55 | KNR 2-02 1210/02 analogia | Poszycie balustrad siatką zgrzewalną fi 4 | m2 | 121.718
12. Pomosty
56 | KNR 2-05 0208/05 | Pomost 1 - konstrukcja | t | 16.04
57 | KNR 2-05 0208/05 | Pomost 2 - konstrukcja | t | 5.074
13. Schody
58 | KNR 2-05 0208/05 | Schody S1 - konstrukcja | t | 0.924
59 | KNR 2-05 0208/05 | Stopień ST-1 - konstrukcja | t | 0.423
60 | KNR 2-05 0208/03 | Podest ST-2 - konstrukcja | t | 0.06
61 | KNR 2-05 0208/03 | Cięgna - konstrukcja | t | 0.474
62 | KNR 2-05 0208/05 | Schody S2 - konstrukcja | t | 1.845
63 | KNR 2-05 0208/05 | Stopnie schodów S-2 - konstrukcja | t | 0.596
14. Daszki na pomoście
64 | KNR 2-05 0208/05 | Daszek na pomoście 1 (1WD) | t | 0.966
65 | KNR 2-05 0208/03 | Wspornik daszka WD1 | t | 0.28
66 | KNR 2-05 0208/03 | Wspornik daszka WD2 | t | 0.687
67 | KNR 2-05 0208/03 | Wspornik daszka WD3 | t | 0.519
68 | KNR 2-05 0208/03 | Wspornik daszka WD4 | t | 0.012
69 | KNR 2-05 0208/03 | Wspornik daszka WD5 | t | 0.332
70 | KNR 2-05 0208/03 | Wspornik daszka WD6 | t | 0.127
71 | KNR 2-05 0208/03 | Wsporniki daszków krawędziowe WDK | t | 0.148
72 | KNR 2-05 0208/05 | Daszek na pomoście 2 (2WD) | t | 0.554
73 | KNR 2-05 0208/03 | Wspornik daszka WD7 | t | 0.183
74 | KNR 2-05 0208/03 | Wspornik daszka WD8 | t | 0.109
75 | KNR 2-05 0208/03 | Wspornik daszka WD9 | t | 0.086
76 | KNR 2-05 0208/03 | Wspornik daszka WD10 | t | 0.199
77 | KNR 2-05 0208/03 | Wspornik daszka WD11 | t | 0.413
78 | KNR 2-05 0208/03 | Wspornik daszka WDK | t | 0.104
15. Obudowa platformy
79 | KNR 2-05 1007/01 | Lekka obudowa z blachy Corten wraz z podkonstrukcją | m2 | 268.676
80 | KNR 2-05 1007/01 | Lekka obudowa poszycie - wykończenie stropu wraz z podkonstrukcją | m2 | 194.49
81 | KNR 2-05 1007/01 | Lekka obudowa - siedziska | m2 | 4.329
82 | KNR 2-05 1007/01 | Lekka obudowa z blachy cortenowej perforowanej wraz z podkonstrukcją | m2 | 159.447